## 封-2 招标控制价
建筑工程工程
招 标 控 制 价
招 标 控 制 价 | （小写）： | 9742.2元
| （大写）： | 玖仟柒佰肆拾贰元贰角
招 标 人： |  |  | 工程造价 咨 询 人：
| (单位盖章) |  |  | (单位盖章)
法定代理人 或其授权人： |  |  | 法定代理人 或其授权人：
| (签字或盖章) |  |  | (签字或盖章)
编 制 人： |  |  | 复 核 人：
| (造价人员签字盖专用章) |  |  | (造价工程师签字盖专用章)
编 制 时 间： |  |  | 复 核 时 间：

## 表-04 单位工程招标控制价汇总表
单位工程招标控制价汇总表
工程名称：建筑工程 |  | 标段：山东第一医科大学附属省立医院（山东省立医院）中心院区2层 血液检测改造工程 |  | 第 1 页 共 1 页
序号 | 项目名称 |  | 金额(元) |  | 其中：材料暂估价(元)
一 | 分部分项工程费 |  | 8205.22
二 | 措施项目费 |  | 110.94
2.1 | 单价措施项目
2.2 | 总价措施项目 |  | 110.94
三 | 其他项目费
3.1 | 暂列金额
3.2 | 专业工程暂估价
3.3 | 特殊项目暂估价
3.4 | 计日工
3.5 | 采购保管费
3.6 | 其他检验试验费
3.7 | 总承包服务费
3.8 | 其他
四 | 规费 |  | 621.64
五 | 设备费
六 | 税金 |  | 804.4
招标控制价合计=一+二+三+四+五+六 |  |  | 9742.2 |  | 0

## 表-05-1 分部分项工程量清单与计价表
分部分项工程量清单与计价表
工程名称：建筑工程 |  |  | 标段：山东第一医科大学附属省立医院（山东省立医院）中心院区2层 血液检测改造工程 |  |  |  | 第 1 页 共 1 页
序号 | 项目编码 | 项目名称 |  | 项目特征 | 计量单位 | 工程数量 |  | 金额（元）
[8 empty] | 综合单价 | 合价 | 其中：暂估价
1 | 011605001001 | 拆除现状PVC地面、除胶 |  | 拆除现状PVC地面、除胶，恢复至大理石地面，具体位置详图纸 | m2 | 89.31 |  | 30 | 2679.3
2 | 011608002001 | 铲除涂料面 |  | 1.铲除部位名称:剔除现状墙面涂料面层 | m2 | 84.18 |  | 8.98 | 755.94
3 | 011606003001 | 拆除天花吊顶面层 |  | 1.拆除部分抗菌板吊顶面层，详现场 | m2 | 8.93 |  | 10.66 | 95.19
4 | 011601001001 | 拆除现状墙体 |  | 1.砌体名称:拆除现状墙体 2.砌体材质:详现场 3.拆除高度:详现场 | m3 | 6.45 |  | 113.73 | 733.56
5 | 011615001001 | 开孔（打洞） |  | 1.部位:墙体开洞 2.打洞部位材质:综合考虑 3.洞尺寸:门尺寸1500mm*2200mm,综合考虑打洞尺寸 | 个 | 1 |  | 553.91 | 553.91
6 | 010802003001 | 钢质防火门 |  | 1.门代号及洞口尺寸:1500mm*2200mm 2.门框或扇外围尺寸:详现场 3.门框、扇材质:甲级钢制防火门 4.满足设计及建设单位要求 | m2 | 3.3 |  | 723.43 | 2387.32
7 | 01B001 | 垃圾清运 |  | 垃圾清理，运距自行考虑 包含但不仅限于清单项垃圾拆除外运或场区内搬运，具体拆除外运或存放于建设单位指定地点，由建设单位自行决定，中标单位给予配合，费用由投标单位综合考虑，结算不增加费用。 | 项 | 1 |  | 1000 | 1000
本页小计 | [8 empty] | 8205.22
合 计 | [8 empty] | 8205.22

## 表-06 工程量清单综合单价分析表
工程量清单综合单价分析表
工程名称：建筑工程 |  |  | 标段：山东第一医科大学附属省立医院（山东省立医院）中心院区2层 血液检测改造工程 |  |  |  |  | 第 1 页 共 2 页
序号 | 编码 | 名称 |  | 单位 | 工程量 | 综合单价组成(元) | [5 empty] | 综合单价(元)
[6 empty] | 人工费 | 材料费 |  | 机械费 | 计费基础 | 管理费和利润
1 | 011605001001 | 拆除现状PVC地面、除胶 拆除现状PVC地面、除胶，恢复至大理石地面，具体位置详图纸 |  | m2 | 89.31 | 30 | [5 empty] | 30
| 补子目1 | 拆除现状PVC地面、除胶 |  | m2 | 89.31 | 30 | [5 empty] | 30
材料费中：暂估价合计
2 | 011608002001 | 铲除涂料面 1.铲除部位名称:剔除现状墙面涂料面层 |  | m2 | 84.18 | 5.09 |  |  |  | 5.09 | 3.89 | 8.98
| 借01-1-146 | 油漆、涂料、裱糊面铲除 抹灰面油漆涂料 |  | 10m2 | 8.418 | 5.09 |  |  |  | 5.09 | 3.89 | 8.98
材料费中：暂估价合计
3 | 011606003001 | 拆除天花吊顶面层 1.拆除部分抗菌板吊顶面层，详现场 |  | m2 | 8.93 | 6.04 |  |  |  | 6.04 | 4.62 | 10.66
| 借01-1-144 R*0.8 | 天棚拆除 金属龙骨 石膏面 天棚只拆除面层，保留原有龙骨 人工*0.8 |  | 10m2 | 0.893 | 6.04 |  |  |  | 6.04 | 4.61 | 10.65
材料费中：暂估价合计
4 | 011601001001 | 拆除现状墙体 1.砌体名称:拆除现状墙体 2.砌体材质:详现场 3.拆除高度:详现场 |  | m3 | 6.45 | 64.51 |  |  |  | 64.51 | 49.22 | 113.73
| 借01-1-63 | 砌体拆除 加气混凝土砌块墙 |  | 10m3 | 0.645 | 64.51 |  |  |  | 64.51 | 49.22 | 113.72
材料费中：暂估价合计
5 | 011615001001 | 开孔（打洞） 1.部位:墙体开洞 2.打洞部位材质:综合考虑 3.洞尺寸:门尺寸1500mm*2200mm,综合考虑打洞尺寸 |  | 个 | 1 | 306.14 | 137.64 |  | 2.48 | 217.44 | 107.65 | 553.91
| 借01-3-21 | 门口掏砌 1 砖墙 |  | m2 | 3.3 | 306.14 | 137.64 |  | 2.48 | 217.44 | 107.65 | 553.91
材料费中：暂估价合计
6 | 010802003001 | 钢质防火门 1.门代号及洞口尺寸:1500mm*2200mm 2.门框或扇外围尺寸:详现场 |  | m2 | 3.3 | 44 | 645.86 |  |  | 44 | 33.57 | 723.43
注：若为暂估价材料，在编码栏内标注“*”。
工程量清单综合单价分析表
工程名称：建筑工程 |  |  | 标段：山东第一医科大学附属省立医院（山东省立医院）中心院区2层 血液检测改造工程 |  |  |  |  | 第 2 页 共 2 页
序号 | 编码 | 名称 |  | 单位 | 工程量 | 综合单价组成(元) | [5 empty] | 综合单价(元)
[6 empty] | 人工费 | 材料费 |  | 机械费 | 计费基础 | 管理费和利润
3.门框、扇材质:甲级钢制防火门 4.满足设计及建设单位要求
| 借01-9-44 | 钢质防火门安装 |  | 10m2 | 0.33 | 44 | 645.86 |  |  | 44 | 33.57 | 723.42
材料费中：暂估价合计
7 | 01B001 | 垃圾清运 垃圾清理，运距自行考虑 包含但不仅限于清单项垃圾拆除外运或场区内搬运，具体拆除外运或存放于建设单位指定地点，由建设单位自行决定，中标单位给予配合，费用由投标单位综合考虑，结算不增加费用。 |  | 项 | 1 |  | 1000 |  |  |  |  | 1000
| 补子目2 | 垃圾清运 |  | 项 | 1 |  | 1000 |  |  |  |  | 1000
材料费中：暂估价合计
注：若为暂估价材料，在编码栏内标注“*”。

## 表-07 措施项目清单计价汇总表
措施项目清单计价汇总表
工程名称：建筑工程 |  | 标段：山东第一医科大学附属省立医院（山东省立医院）中心院区2层 血液检测改造工程 | 第 1 页 共 1 页
序号 | 项目名称 |  |  | 金额（元）
1 | 总价措施项目 |  |  | 110.94
2 | 单价措施项目
合 计 |  |  |  | 110.94

## 表-08 总价措施项目清单与计价表
总价措施项目清单与计价表
工程名称：建筑工程 |  | 标段：山东第一医科大学附属省立医院（山东省立医院）中心院区2层 血液检测改造工程 |  |  | 第 1 页 共 1 页
序号 | 项目名称 |  | 计算基础 | 费 率（%） |  | 金额（元） | 备注
1 | 夜间施工费 |  | 省人工费 | 2.55 |  | 35.42
2 | 二次搬运费 |  | 省人工费 | 2.18 |  | 30.28
3 | 冬雨季施工增加费 |  | 省人工费 | 2.91 |  | 40.42
4 | 已完工程及设备保护费 |  | 省直接费 | 0.15 |  | 4.82
合 计 | [5 empty] | 110.94

## 表-09 单价措施项目清单与计价表
单价措施项目清单与计价表
工程名称：建筑工程 |  |  | 标段：山东第一医科大学附属省立医院（山东省立医院）中心院区2层 血液检测改造工程 |  |  | 第 1 页 共 1 页
序号 | 项目编码 | 项目名称 项目特征 |  | 计量 单位 | 工程数量 |  | 金额（元）
[7 empty] | 综合单价 | 合价 | 其中：暂估价
本页小计
合 计

## 表-10 措施项目清单综合单价分析表
措施项目清单综合单价分析表
工程名称：建筑工程 |  |  | 标段：山东第一医科大学附属省立医院（山东省立医院）中心院区2层 血液检测改造工程 | [5 empty] | 第 1 页 共 1 页
序号 | 项目编码 | 项目名称 |  | 计量 单位 | 工程量 | 综合单价组成(元) | [5 empty] | 综合单价(元)
[6 empty] | 人工费 | 材料费 | 机械费 |  | 计费基础 | 管理费和利润

## 表-11 其他项目清单与计价汇总表
其他项目清单与计价汇总表
工程名称：建筑工程 |  | 标段：山东第一医科大学附属省立医院（山东省立医院）中心院区2层 血液检测改造工程 |  | 第 1 页 共 1 页
序号 | 项目名称 |  | 计量单位 | 金额（元） | 备注
1 | 暂列金额 |  | 项 |  | 详见暂列金额表
2 | 暂估材料价
3 | 专业工程暂估价 |  | 项 |  | 详见专业工程暂估价表
4 | 发包人分包的专业工程暂估价
5 | 特殊项目暂估价 |  | 项 |  | 详见特殊项目暂估价表
6 | 计日工 |  |  |  | 详见计日工表
7 | 采购保管费 |  |  |  | 详见总承包服务费、采购保管费表
8 | 其他检验试验费
9 | 总承包服务费 |  |  |  | 详见总承包服务费、采购保管费表
10 | 其他
合 计 |  |  |  | 0 | —

## 表-12 规费、税金项目清单与计价表
规费、税金项目清单与计价表
工程名称：建筑工程 |  | 标段：山东第一医科大学附属省立医院（山东省立医院）中心院区2层 血液检测改造工程 |  |  | 第 1 页 共 1 页
序号 | 项目名称 |  | 计算基础 | 费率(%) |  | 金额（元）
1 | 规费 |  |  |  |  | 621.64
1.1 | 安全文明施工费 |  |  |  |  | 469.04
1.1.1 | 安全施工费 |  | 分部分项工程费+措施项目费+其他项目费-不取规费_合计 | 3.51 |  | 291.9
1.1.2 | 环境保护费 |  | 分部分项工程费+措施项目费+其他项目费-不取规费_合计 | 0.56 |  | 46.57
1.1.3 | 文明施工费 |  | 分部分项工程费+措施项目费+其他项目费-不取规费_合计 | 0.65 |  | 54.06
1.1.4 | 临时设施费 |  | 分部分项工程费+措施项目费+其他项目费-不取规费_合计 | 0.92 |  | 76.51
1.2 | 社会保险费 |  | 分部分项工程费+措施项目费+其他项目费-不取规费_合计 | 1.52 |  | 126.41
1.3 | 住房公积金 |  | 分部分项工程费+措施项目费+其他项目费-不取规费_合计 | 0.21 |  | 17.46
1.5 | 建设项目工伤保险 |  | 分部分项工程费+措施项目费+其他项目费-不取规费_合计 | 0.105 |  | 8.73
1.6 | 优质优价费 |  | 分部分项工程费+措施项目费+其他项目费-不取规费_合计 | 0
2 | 税金 |  | 分部分项工程费+措施项目费+其他项目费+规费+设备费-不取税金_合计-甲供材料费-甲供主材费-甲供设备费 | 9 |  | 804.4
合 计 | [5 empty] | 1426.04

## 表-13 材料汇总表
材料汇总表
工程名称：建筑工程 | [6 empty] | 第 1 页 共 1 页
序号 | 材料编码 | 材料名称及规格 |  | 单位 | 数量 | 市场价格 |  |  | 定额价
[6 empty] | 工程造价信息价 |  | 市场询价
1 | 03044 | 锯材 |  | m3 | 0.06 |  |  |  | 1548.67
2 | 04006 | 普通硅酸盐水泥32.5MPa |  | t | 0.04 |  |  |  | 288.5
3 | 04010019 | 普通硅酸盐水泥42.5MPa |  | t | 0 |  |  |  | 442.48
4 | 04030003 | 黄砂(过筛中砂) |  | m3 | 0.01 |  |  |  | 271.84
5 | 05003 | 红砖240X115X53 |  | 块 | 69.3 |  |  |  | 0.27
6 | 05167 | 黄砂(过筛中砂) |  | m3 | 0.16 |  |  |  | 81.55
7 | 11030013 | 钢质防火门 |  | m2 | 3.24 |  |  |  | 519.61
8 | 26371 | 水 |  | m3 | 0.05 |  |  |  | 4.27
9 | 34110003 | 水 |  | m3 | 0 |  |  |  | 6.36
10 | BCCLF3 | 垃圾清运 |  | 项 | 1 |  |  |  | 1000

## 表-14 单位工程人机汇总表
单位工程人机汇总表
工程名称：建筑工程 |  |  |  |  | 第 1 页 共 1 页
序号 | 名称 | 规格型号 | 单位 | 数量 |  | 市场价 | 定额价
一 | 人工
1 | 综合工日(建筑) |  | 工日 | 2.86 |  | 107 | 107
2 | 综合工日(房修建筑) |  | 工日 | 7.85 |  | 133 | 133
3 | 拆除现状PVC地面、除胶人工费 |  | 元 | 89.31 |  | 30 | 30
4 | 人工费调整 |  | 元 | -0.01 |  | 1 | 1
二 | 机械
1 | 灰浆搅拌机200L |  | 台班 | 0.02013 |  | 123.33 | 123.33