## 封-2 招标控制价
民用安装工程工程
招 标 控 制 价
招 标 控 制 价 | （小写）： | 3807.62元
| （大写）： | 叁仟捌佰零柒元陆角贰分
招 标 人： |  |  | 工程造价 咨 询 人：
| (单位盖章) |  |  | (单位盖章)
法定代理人 或其授权人： |  |  | 法定代理人 或其授权人：
| (签字或盖章) |  |  | (签字或盖章)
编 制 人： |  |  | 复 核 人：
| (造价人员签字盖专用章) |  |  | (造价工程师签字盖专用章)
编 制 时 间： |  |  | 复 核 时 间：

## 表-04 单位工程招标控制价汇总表
单位工程招标控制价汇总表
工程名称：民用安装工程 |  | 标段：山东第一医科大学附属省立医院（山东省立医院）中心院区2层 血液检测改造工程 |  | 第 1 页 共 1 页
序号 | 项目名称 |  | 金额(元) |  | 其中：材料暂估价(元)
一 | 分部分项工程费 |  | 3141.76
二 | 措施项目费 |  | 93.16
2.1 | 单价措施项目
2.2 | 总价措施项目 |  | 93.16
三 | 其他项目费
3.1 | 暂列金额
3.2 | 专业工程暂估价
3.3 | 特殊项目暂估价
3.4 | 计日工
3.5 | 采购保管费
3.6 | 其他检验试验费
3.7 | 总承包服务费
3.8 | 其他
四 | 规费 |  | 258.31
五 | 设备费
六 | 税金 |  | 314.39
招标控制价合计=一+二+三+四+五+六 |  |  | 3807.62 |  | 0

## 表-05-1 分部分项工程量清单与计价表
分部分项工程量清单与计价表
工程名称：民用安装工程 |  |  | 标段：山东第一医科大学附属省立医院（山东省立医院）中心院区2层 血液检测改造工程 |  |  |  | 第 1 页 共 1 页
序号 | 项目编码 | 项目名称 |  | 项目特征 | 计量单位 | 工程数量 |  | 金额（元）
[8 empty] | 综合单价 | 合价 | 其中：暂估价
1 | 030404035001 | 插座 |  | 1.名称:五孔插座 2.规格:≤15A 3.安装方式:暗装 | 个 | 14 |  | 32.04 | 448.56
2 | 030502012001 | 信息插座 |  | 1.名称:网络插座 2.安装方式:暗装 3.底盒材质、规格:86型 | 个 | 10 |  | 36.03 | 360.3
3 | 030411001001 | 配管 |  | 1.名称:配管 2.材质:综合考虑 3.规格:DN20 4.配置形式:暗配 | m | 50 |  | 11.97 | 598.5
4 | 030411004001 | 配线 |  | 1.名称:插座配线 2.配线形式:管内穿线 3.型号:综合考虑 | m | 140 |  | 7.43 | 1040.2
5 | 030502005001 | 双绞线缆 |  | 1.名称:双绞线缆 2.规格:综合考虑 3.敷设方式:管内穿线 | m | 60 |  | 7.49 | 449.4
6 | 030411006001 | 接线盒 |  | 1.名称:接线盒 2.材质:综合考虑 3.安装形式:暗装 | 个 | 24 |  | 10.2 | 244.8
本页小计 | [8 empty] | 3141.76
合 计 | [8 empty] | 3141.76

## 表-06 工程量清单综合单价分析表
工程量清单综合单价分析表
工程名称：民用安装工程 |  |  | 标段：山东第一医科大学附属省立医院（山东省立医院）中心院区2层 血液检测改造工程 |  |  |  |  | 第 1 页 共 2 页
序号 | 编码 | 名称 |  | 单位 | 工程量 | 综合单价组成(元) | [5 empty] | 综合单价(元)
[6 empty] | 人工费 | 材料费 |  | 机械费 | 计费基础 | 管理费和利润
1 | 030404035001 | 插座 1.名称:五孔插座 2.规格:≤15A 3.安装方式:暗装 |  | 个 | 14 | 9.38 | 0.96 |  |  | 9.38 | 8.16 | 32.04
| 4-14-382 | 暗插座≤15A 单相带接地 |  | 套 | 14 | 9.38 | 0.96 |  |  | 9.38 | 8.16 | 32.04
| Z26000029@1 | 成套插座单相带接地15A |  | 套 | 14.28 |  | 13.54
材料费中：暂估价合计
2 | 030502012001 | 信息插座 1.名称:网络插座 2.安装方式:暗装 3.底盒材质、规格:86型 |  | 个 | 10 | 9.66 | 0.09 |  |  | 9.66 | 8.4 | 36.03
| 5-2-70 | 安装8位模块式信息插座双口 |  | 个 | 10 | 9.66 | 0.09 |  |  | 9.66 | 8.4 | 36.03
| Z26000025@1 | 插座双口 |  | 个 | 10.1 |  | 17.88
材料费中：暂估价合计
3 | 030411001001 | 配管 1.名称:配管 2.材质:综合考虑 3.规格:DN20 4.配置形式:暗配 |  | m | 50 | 4.64 | 0.47 |  |  | 4.64 | 4.03 | 11.97
| 4-12-177 | 砖、混凝土结构暗配刚性阻燃管 DN20内 |  | 100m | 0.5 | 4.64 | 0.47 |  |  | 4.64 | 4.03 | 11.97
| Z29000069@1 | 刚性阻燃管公称口径20mm |  | m | 55 |  | 2.83
材料费中：暂估价合计
4 | 030411004001 | 配线 1.名称:插座配线 2.配线形式:管内穿线 3.型号:综合考虑 |  | m | 140 | 0.99 | 0.18 |  |  | 0.99 | 0.87 | 7.43
| 4-13-25 | 动力管内穿线 铜芯截面≤4mm2 |  | 100m单线 | 1.4 | 0.99 | 0.18 |  |  | 0.99 | 0.86 | 7.42
| Z28000055@1 | 绝缘电线铜芯截面4mm2 |  | m | 147 |  | 5.39
材料费中：暂估价合计
5 | 030502005001 | 双绞线缆 1.名称:双绞线缆 2.规格:综合考虑 3.敷设方式:管内穿线 |  | m | 60 | 1.66 | 0.09 |  | 0.03 | 1.66 | 1.44 | 7.49
| 5-2-24 | 双绞线缆 管内穿放 ≤4对 |  | m | 60 | 1.66 | 0.09 |  | 0.03 | 1.66 | 1.44 | 7.49
| Z28000109@1 | 双绞线缆≤4对 |  | m | 63 |  | 4.27
注：若为暂估价材料，在编码栏内标注“*”。
工程量清单综合单价分析表
工程名称：民用安装工程 |  |  | 标段：山东第一医科大学附属省立医院（山东省立医院）中心院区2层 血液检测改造工程 |  |  |  |  | 第 2 页 共 2 页
序号 | 编码 | 名称 |  | 单位 | 工程量 | 综合单价组成(元) | [5 empty] | 综合单价(元)
[6 empty] | 人工费 | 材料费 |  | 机械费 | 计费基础 | 管理费和利润
材料费中：暂估价合计
6 | 030411006001 | 接线盒 1.名称:接线盒 2.材质:综合考虑 3.安装形式:暗装 |  | 个 | 24 | 4.22 | 0.95 |  |  | 4.22 | 3.67 | 10.2
| 4-12-232 | 暗装 接线盒 |  | 10个 | 2.4 | 4.22 | 0.95 |  |  | 4.22 | 3.67 | 10.21
| Z29000137@1 | 接线盒 |  | 个 | 24.48 |  | 1.36
材料费中：暂估价合计
注：若为暂估价材料，在编码栏内标注“*”。

## 表-07 措施项目清单计价汇总表
措施项目清单计价汇总表
工程名称：民用安装工程 |  | 标段：山东第一医科大学附属省立医院（山东省立医院）中心院区2层 血液检测改造工程 | 第 1 页 共 1 页
序号 | 项目名称 |  |  | 金额（元）
1 | 总价措施项目 |  |  | 93.16
2 | 单价措施项目
合 计 |  |  |  | 93.16

## 表-08 总价措施项目清单与计价表
总价措施项目清单与计价表
工程名称：民用安装工程 |  | 标段：山东第一医科大学附属省立医院（山东省立医院）中心院区2层 血液检测改造工程 |  |  | 第 1 页 共 1 页
序号 | 项目名称 |  | 计算基础 | 费 率（%） |  | 金额（元） | 备注
1 | 夜间施工费 |  | 省人工费 | 2.5 |  | 28.68
2 | 二次搬运费 |  | 省人工费 | 2.1 |  | 22.63
3 | 冬雨季施工增加费 |  | 省人工费 | 2.8 |  | 30.17
4 | 已完工程及设备保护费 |  | 省人工费 | 1.2 |  | 11.68
合 计 | [5 empty] | 93.16

## 表-09 单价措施项目清单与计价表
单价措施项目清单与计价表
工程名称：民用安装工程 |  |  | 标段：山东第一医科大学附属省立医院（山东省立医院）中心院区2层 血液检测改造工程 |  |  | 第 1 页 共 1 页
序号 | 项目编码 | 项目名称 项目特征 |  | 计量 单位 | 工程数量 |  | 金额（元）
[7 empty] | 综合单价 | 合价 | 其中：暂估价
本页小计
合 计

## 表-10 措施项目清单综合单价分析表
措施项目清单综合单价分析表
工程名称：民用安装工程 |  |  | 标段：山东第一医科大学附属省立医院（山东省立医院）中心院区2层 血液检测改造工程 | [5 empty] | 第 1 页 共 1 页
序号 | 项目编码 | 项目名称 |  | 计量 单位 | 工程量 | 综合单价组成(元) | [5 empty] | 综合单价(元)
[6 empty] | 人工费 | 材料费 | 机械费 |  | 计费基础 | 管理费和利润

## 表-11 其他项目清单与计价汇总表
其他项目清单与计价汇总表
工程名称：民用安装工程 |  | 标段：山东第一医科大学附属省立医院（山东省立医院）中心院区2层 血液检测改造工程 |  | 第 1 页 共 1 页
序号 | 项目名称 |  | 计量单位 | 金额（元） | 备注
1 | 暂列金额 |  | 项 |  | 详见暂列金额表
2 | 暂估材料价
3 | 专业工程暂估价 |  | 项 |  | 详见专业工程暂估价表
4 | 发包人分包的专业工程暂估价
5 | 特殊项目暂估价 |  | 项 |  | 详见特殊项目暂估价表
6 | 计日工 |  |  |  | 详见计日工表
7 | 采购保管费 |  |  |  | 详见总承包服务费、采购保管费表
8 | 其他检验试验费
9 | 总承包服务费 |  |  |  | 详见总承包服务费、采购保管费表
10 | 其他
合 计 |  |  |  | 0 | —

## 表-12 规费、税金项目清单与计价表
规费、税金项目清单与计价表
工程名称：民用安装工程 |  | 标段：山东第一医科大学附属省立医院（山东省立医院）中心院区2层 血液检测改造工程 |  |  | 第 1 页 共 1 页
序号 | 项目名称 |  | 计算基础 | 费率(%) |  | 金额（元）
1 | 规费 |  |  |  |  | 258.31
1.1 | 安全文明施工费 |  |  |  |  | 198.95
1.1.1 | 安全施工费 |  | 分部分项工程费+措施项目费+其他项目费-不取规费_合计 | 3.51 |  | 113.55
1.1.2 | 环境保护费 |  | 分部分项工程费+措施项目费+其他项目费-不取规费_合计 | 0.29 |  | 9.38
1.1.3 | 文明施工费 |  | 分部分项工程费+措施项目费+其他项目费-不取规费_合计 | 0.59 |  | 19.09
1.1.4 | 临时设施费 |  | 分部分项工程费+措施项目费+其他项目费-不取规费_合计 | 1.76 |  | 56.93
1.2 | 社会保险费 |  | 分部分项工程费+措施项目费+其他项目费-不取规费_合计 | 1.52 |  | 49.17
1.3 | 住房公积金 |  | 分部分项工程费+措施项目费+其他项目费-不取规费_合计 | 0.21 |  | 6.79
1.5 | 建设项目工伤保险 |  | 分部分项工程费+措施项目费+其他项目费-不取规费_合计 | 0.105 |  | 3.4
1.6 | 优质优价费 |  | 分部分项工程费+措施项目费+其他项目费-不取规费_合计 | 0
2 | 税金 |  | 分部分项工程费+措施项目费+其他项目费+规费+设备费-不取税金_合计-甲供材料费-甲供主材费-甲供设备费 | 9 |  | 314.39
合 计 | [5 empty] | 572.7

## 表-13 材料汇总表
材料汇总表
工程名称：民用安装工程 | [6 empty] | 第 1 页 共 1 页
序号 | 材料编码 | 材料名称及规格 |  | 单位 | 数量 | 市场价格 |  |  | 定额价
[6 empty] | 工程造价信息价 |  | 市场询价
1 | 01030007 | 钢丝φ1.6 |  | kg | 0.14 |  |  |  | 5.2
2 | 01030031 | 镀锌低碳钢丝8#～12# |  | kg | 0.9 |  |  |  | 5.68
3 | 01030043 | 镀锌低碳钢丝14#～16# |  | kg | 1.4 |  |  |  | 5.35
4 | 02270001 | 白布 |  | kg | 0.14 |  |  |  | 6.94
5 | 02270021 | 棉纱头 |  | kg | 0.52 |  |  |  | 8.65
6 | 03010075 | 木螺钉M4×40 |  | 个 | 28.56 |  |  |  | 0.07
7 | 03010907 | 镀锌锁紧螺母DN(15～20)×3 |  | 个 | 53.4 |  |  |  | 0.34
8 | 03051303 | 刚性阻燃管专用弹簧 |  | 根 | 0.05 |  |  |  | 7.48
9 | 03110167 | 钢锯条 |  | 条 | 0.5 |  |  |  | 0.43
10 | 03130515 | 焊锡 |  | kg | 0.17 |  |  |  | 34.51
11 | 03130517 | 焊锡膏 |  | kg | 0.01 |  |  |  | 15.04
12 | 14030017 | 汽油92#～95# |  | kg | 0.84 |  |  |  | 6.77
13 | 14410057 | 胶合剂 |  | kg | 0.04 |  |  |  | 11.95
14 | 27170021 | 电气绝缘胶带18mm×10m×0.13mm |  | 卷 | 1.12 |  |  |  | 7.56
15 | 28030023 | 铜芯塑料绝缘电线BV-2.5mm2 |  | m | 6.41 |  |  |  | 1.59
16 | 29060023 | 塑料护口钢管用15～20 |  | 个 | 53.4 |  |  |  | 0.08
17 | 29060237 | 阻燃管接头FST20 |  | 个 | 12.88 |  |  |  | 0.53
18 | 29060277 | 阻燃管入盒接头及锁母20 |  | 套 | 7.73 |  |  |  | 1
19 | 88000053 | 其他材料费 |  | 元 | 1.8 |  |  |  | 1
20 | 26000025 | 插座双口 |  | 个 | 10.1 |  |  |  | 17.7
21 | 26000029 | 成套插座单相带接地15A |  | 套 | 14.28 |  |  |  | 13.27
22 | 28000055 | 绝缘电线铜芯截面4mm2 |  | m | 147 |  |  |  | 5.13
23 | 28000109 | 双绞线缆≤4对 |  | m | 63 |  |  |  | 4.07
24 | 29000069 | 刚性阻燃管公称口径20mm |  | m | 55 |  |  |  | 2.57
25 | 29000137 | 接线盒 |  | 个 | 24.48 |  |  |  | 1.33

## 表-14 单位工程人机汇总表
单位工程人机汇总表
工程名称：民用安装工程 |  |  |  |  | 第 1 页 共 1 页
序号 | 名称 | 规格型号 | 单位 | 数量 |  | 市场价 | 定额价
一 | 人工
1 | 综合工日(安装) |  | 工日 | 5.79 |  | 138 | 138
二 | 机械
1 | 工业用真有效值万用表 |  | 台班 | 0.06 |  | 5.63 | 5.63
2 | 对讲机(一对) |  | 台班 | 0.3 |  | 4.23 | 4.23